## Read me
Situation | Daten-Blatt | Spalte | Zeile | Erläuterung
Der Pflanzenbestand ist so groß (Höhe), dass die Kultur eine Laubwand bildet und die Applikation vertikal durchgeführt werden soll. Die Angaben der Produkt- und Wasseraufwandmenge des zu applizierenden Produkts sind auf dem Etikett in der Einheit per 10.000 m² Laubwandfläche/ha angegeben. | Vertikale Laubwandbehandlung | B | 6 | In der rot umrandeten Zelle den Abstand der Pflanzenreihen des Bestandes, in dem das betreffende Produkt angewandt werden soll, in m eintragen. Die weiteren Zellen in dieser Spalte ergänzen sich automatisch.
|  | F |  | In der rot umrandeten Zelle die auf dem Etikett genannte Produkt-Aufwandmenge in kg oder L in Bezug auf 10.000 m² Laubwandfläche pro ha Bodenfläche eintragen. Die weiteren Zellen in dieser Spalte ergänzen sich automatisch.
|  | H |  | In der rot umrandeten Zelle die auf dem Etikett genannte Wasser-Aufwandmenge in L in Bezug auf 10.000 m² Laubwandfläche pro ha Bodenfläche eintragen. Die weiteren Zellen in dieser Spalte ergänzen sich automatisch.
Bei dem Bestand handelt es sich um eine junge Kultur, die im Laufe ihrer Entwicklung hochwächst und eine vertikale Laubwand bildet. Die Angaben der Produkt- und Wasseraufwandmenge des zu applizierenden Produkts sind demnach auf dem Etikett nur in der Einheit per 10.000 m² Laubwandfläche/ha angegeben. In frühem Stadium sind die Pflanzen allerdings noch so klein, dass sie nicht vertikal, sondern von oben (wie eine Flächenkultur) behandelt werden sollen. | Horizontale Flächenbehandlung | B | 6 | In der rot umrandeten Zelle die Breite des Spritzbands des von oben betrachteten Bestandes, in dem das betreffende Produkt angewandt werden soll, in m eintragen. Die weiteren Zellen in dieser Spalte ergänzen sich automatisch.
|  | E |  | In der rot umrandeten Zelle die auf dem Etikett genannte Produkt-Aufwandmenge in kg oder L in Bezug auf 10.000 m² Laubwandfläche pro ha Bodenfläche eintragen. Die weiteren Zellen in dieser Spalte ergänzen sich automatisch.
|  | G |  | In der rot umrandeten Zelle die auf dem Etikett genannte Wasser-Aufwandmenge in L in Bezug auf 10.000 m² Laubwandfläche pro ha Bodenfläche eintragen. Die weiteren Zellen in dieser Spalte ergänzen sich automatisch.
Hellgrau hinterlegte Zellen enthalten fixe Werte, die nicht verändert werden dürfen (außer bei abweichender Anzahl der zu behandelnden Seiten, beträgt jedoch in den meisten Fällen 2).
Pink hinterlegte, rot umrandete Zellen müssen vom Anwender ausgefüllt werden.
Pink hinterlegte Zellen enthalten situationsbezogene und damit variable Werte. Die Werte passen sich an sobald die pinke, rot umrandete Zelle in dieser Spalte ausgefüllt wurde.
Gelb hinterlegte Zellen enthalten Formeln, die automatisch Ergebnisse berechnen, wenn die vorangegangenen Spalten ausgefüllt wurden.

## Vertikale Laubwandbehandlung
Vertikale Applikation an die Laubwand hochgewachsener Gemüsekulturen
VERTIKALE LAUBWANDFLÄCHE AUF 1 ha BODENFLÄCHE |  |  |  |  | PRODUKTMENGE |  | WASSERAUFWANDMENGE
Boden- fläche | Reihen- abstand | Laubwand- höhe | Seiten | LWF | Produkt | Zu applizierende Produktmenge | Wasser | Zu applizierende Wassermenge
m² | m | m | Anzahl | m² LWF/ha Boden | L oder kg pro 10.000 m² LWF/ha | L oder kg/ha | L pro 10.000 m² LWF/ha | L/ha
Fix | Bestandes- spezifischen Wert eintragen | Fix | I.d.R. fix (2 Seiten) | Berechnet sich automatisch | Angabe von Etikett eintragen | Berechnet sich automatisch | Angabe von Etikett eintragen | Berechnet sich automatisch
10000 | 1.5 | 0.1 | 2 | 1333.3333 | 1.5 | 0.2 | 500 | 66.6667
10000 | 1.5 | 0.15 | 2 | 2000 | 1.5 | 0.3 | 500 | 100
10000 | 1.5 | 0.2 | 2 | 2666.6667 | 1.5 | 0.4 | 500 | 133.3333
10000 | 1.5 | 0.25 | 2 | 3333.3333 | 1.5 | 0.5 | 500 | 166.6667
10000 | 1.5 | 0.3 | 2 | 4000 | 1.5 | 0.6 | 500 | 200
10000 | 1.5 | 0.35 | 2 | 4666.6667 | 1.5 | 0.7 | 500 | 233.3333
10000 | 1.5 | 0.4 | 2 | 5333.3333 | 1.5 | 0.8 | 500 | 266.6667
10000 | 1.5 | 0.45 | 2 | 6000 | 1.5 | 0.9 | 500 | 300
10000 | 1.5 | 0.5 | 2 | 6666.6667 | 1.5 | 1 | 500 | 333.3333
10000 | 1.5 | 0.55 | 2 | 7333.3333 | 1.5 | 1.1 | 500 | 366.6667
10000 | 1.5 | 0.6 | 2 | 8000 | 1.5 | 1.2 | 500 | 400
10000 | 1.5 | 0.65 | 2 | 8666.6667 | 1.5 | 1.3 | 500 | 433.3333
10000 | 1.5 | 0.7 | 2 | 9333.3333 | 1.5 | 1.4 | 500 | 466.6667
10000 | 1.5 | 0.75 | 2 | 10000 | 1.5 | 1.5 | 500 | 500
10000 | 1.5 | 0.8 | 2 | 10666.6667 | 1.5 | 1.6 | 500 | 533.3333
10000 | 1.5 | 0.85 | 2 | 11333.3333 | 1.5 | 1.7 | 500 | 566.6667
10000 | 1.5 | 0.9 | 2 | 12000 | 1.5 | 1.8 | 500 | 600
10000 | 1.5 | 0.95 | 2 | 12666.6667 | 1.5 | 1.9 | 500 | 633.3333
10000 | 1.5 | 1 | 2 | 13333.3333 | 1.5 | 2 | 500 | 666.6667
10000 | 1.5 | 1.05 | 2 | 14000 | 1.5 | 2.1 | 500 | 700
10000 | 1.5 | 1.1 | 2 | 14666.6667 | 1.5 | 2.2 | 500 | 733.3333
10000 | 1.5 | 1.15 | 2 | 15333.3333 | 1.5 | 2.3 | 500 | 766.6667
10000 | 1.5 | 1.2 | 2 | 16000 | 1.5 | 2.4 | 500 | 800
10000 | 1.5 | 1.25 | 2 | 16666.6667 | 1.5 | 2.5 | 500 | 833.3333
10000 | 1.5 | 1.3 | 2 | 17333.3333 | 1.5 | 2.6 | 500 | 866.6667
10000 | 1.5 | 1.35 | 2 | 18000 | 1.5 | 2.7 | 500 | 900
10000 | 1.5 | 1.4 | 2 | 18666.6667 | 1.5 | 2.8 | 500 | 933.3333
10000 | 1.5 | 1.45 | 2 | 19333.3333 | 1.5 | 2.9 | 500 | 966.6667
10000 | 1.5 | 1.5 | 2 | 20000 | 1.5 | 3 | 500 | 1000
10000 | 1.5 | 1.55 | 2 | 20666.6667 | 1.5 | 3.1 | 500 | 1033.3333
10000 | 1.5 | 1.6 | 2 | 21333.3333 | 1.5 | 3.2 | 500 | 1066.6667
10000 | 1.5 | 1.65 | 2 | 22000 | 1.5 | 3.3 | 500 | 1100
10000 | 1.5 | 1.7 | 2 | 22666.6667 | 1.5 | 3.4 | 500 | 1133.3333
10000 | 1.5 | 1.75 | 2 | 23333.3333 | 1.5 | 3.5 | 500 | 1166.6667
10000 | 1.5 | 1.8 | 2 | 24000 | 1.5 | 3.6 | 500 | 1200
10000 | 1.5 | 1.85 | 2 | 24666.6667 | 1.5 | 3.7 | 500 | 1233.3333
10000 | 1.5 | 1.9 | 2 | 25333.3333 | 1.5 | 3.8 | 500 | 1266.6667
10000 | 1.5 | 1.95 | 2 | 26000 | 1.5 | 3.9 | 500 | 1300
10000 | 1.5 | 2 | 2 | 26666.6667 | 1.5 | 4 | 500 | 1333.3333
10000 | 1.5 | 2.05 | 2 | 27333.3333 | 1.5 | 4.1 | 500 | 1366.6667
10000 | 1.5 | 2.1 | 2 | 28000 | 1.5 | 4.2 | 500 | 1400
10000 | 1.5 | 2.15 | 2 | 28666.6667 | 1.5 | 4.3 | 500 | 1433.3333
10000 | 1.5 | 2.2 | 2 | 29333.3333 | 1.5 | 4.4 | 500 | 1466.6667
10000 | 1.5 | 2.25 | 2 | 30000 | 1.5 | 4.5 | 500 | 1500
10000 | 1.5 | 2.3 | 2 | 30666.6667 | 1.5 | 4.6 | 500 | 1533.3333
10000 | 1.5 | 2.35 | 2 | 31333.3333 | 1.5 | 4.7 | 500 | 1566.6667
10000 | 1.5 | 2.4 | 2 | 32000 | 1.5 | 4.8 | 500 | 1600
10000 | 1.5 | 2.45 | 2 | 32666.6667 | 1.5 | 4.9 | 500 | 1633.3333
10000 | 1.5 | 2.5 | 2 | 33333.3333 | 1.5 | 5 | 500 | 1666.6667

## Horizontale Flächenbehandlung
Horizontale Applikation junger Gemüsepflanzen (Behandlung als Flächenkultur, Angabe der Produkt-AWM mit Bezug auf LWF)
HORIZONTALE FLÄCHE AUF 1 ha BODENFLÄCHE |  |  |  | PRODUKTMENGE |  | WASSERAUFWANDMENGE
Boden- fläche | Reihen- abstand | Breite Spritzband | Horizontale Fläche | Produkt | Zu applizierende Produktmenge | Wasser | Zu applizierende Wassermenge
m² | m | m | m² belaubte Fläche/ha Boden | L oder kg pro 10.000 m² LWF/ha | L oder kg/ha | L pro 10.000 m² LWF/ha | L/ha
Fix | Bestandes- spezifischen Wert eintragen | Fix | Berechnet sich automatisch | Angabe von Etikett eintragen | Berechnet sich automatisch | Angabe von Etikett eintragen | Berechnet sich automatisch
10000 | 1.8 | 0.1 | 555.5556 | 1.4 | 0.077778 | 300 | 16.6667
10000 | 1.8 | 0.15 | 833.3333 | 1.4 | 0.11667 | 300 | 25
10000 | 1.8 | 0.2 | 1111.1111 | 1.4 | 0.15556 | 300 | 33.3333
10000 | 1.8 | 0.25 | 1388.8889 | 1.4 | 0.19444 | 300 | 41.6667
10000 | 1.8 | 0.3 | 1666.6667 | 1.4 | 0.23333 | 300 | 50
10000 | 1.8 | 0.35 | 1944.4444 | 1.4 | 0.27222 | 300 | 58.3333
10000 | 1.8 | 0.4 | 2222.2222 | 1.4 | 0.31111 | 300 | 66.6667
10000 | 1.8 | 0.45 | 2500 | 1.4 | 0.35 | 300 | 75
10000 | 1.8 | 0.5 | 2777.7778 | 1.4 | 0.38889 | 300 | 83.3333
10000 | 1.8 | 0.55 | 3055.5556 | 1.4 | 0.42778 | 300 | 91.6667
10000 | 1.8 | 0.6 | 3333.3333 | 1.4 | 0.46667 | 300 | 100
10000 | 1.8 | 0.65 | 3611.1111 | 1.4 | 0.50556 | 300 | 108.3333
10000 | 1.8 | 0.7 | 3888.8889 | 1.4 | 0.54444 | 300 | 116.6667
10000 | 1.8 | 0.75 | 4166.6667 | 1.4 | 0.58333 | 300 | 125
10000 | 1.8 | 0.8 | 4444.4444 | 1.4 | 0.62222 | 300 | 133.3333
10000 | 1.8 | 0.85 | 4722.2222 | 1.4 | 0.66111 | 300 | 141.6667
10000 | 1.8 | 0.9 | 5000 | 1.4 | 0.7 | 300 | 150
10000 | 1.8 | 0.95 | 5277.7778 | 1.4 | 0.73889 | 300 | 158.3333
10000 | 1.8 | 1 | 5555.5556 | 1.4 | 0.77778 | 300 | 166.6667
10000 | 1.8 | 1.05 | 5833.3333 | 1.4 | 0.81667 | 300 | 175
10000 | 1.8 | 1.1 | 6111.1111 | 1.4 | 0.85556 | 300 | 183.3333
10000 | 1.8 | 1.15 | 6388.8889 | 1.4 | 0.89444 | 300 | 191.6667
10000 | 1.8 | 1.2 | 6666.6667 | 1.4 | 0.93333 | 300 | 200
10000 | 1.8 | 1.25 | 6944.4444 | 1.4 | 0.97222 | 300 | 208.3333
10000 | 1.8 | 1.3 | 7222.2222 | 1.4 | 1.0111 | 300 | 216.6667
10000 | 1.8 | 1.35 | 7500 | 1.4 | 1.05 | 300 | 225
10000 | 1.8 | 1.4 | 7777.7778 | 1.4 | 1.0889 | 300 | 233.3333
10000 | 1.8 | 1.45 | 8055.5556 | 1.4 | 1.1278 | 300 | 241.6667
10000 | 1.8 | 1.5 | 8333.3333 | 1.4 | 1.1667 | 300 | 250
10000 | 1.8 | 1.55 | 8611.1111 | 1.4 | 1.2056 | 300 | 258.3333
10000 | 1.8 | 1.6 | 8888.8889 | 1.4 | 1.2444 | 300 | 266.6667
10000 | 1.8 | 1.65 | 9166.6667 | 1.4 | 1.2833 | 300 | 275
10000 | 1.8 | 1.7 | 9444.4444 | 1.4 | 1.3222 | 300 | 283.3333
10000 | 1.8 | 1.75 | 9722.2222 | 1.4 | 1.3611 | 300 | 291.6667
10000 | 1.8 | 1.8 | 10000 | 1.4 | 1.4 | 300 | 300
10000 | 1.8 | 1.85 | 10277.7778 | 1.4 | 1.4389 | 300 | 308.3333
10000 | 1.8 | 1.9 | 10555.5556 | 1.4 | 1.4778 | 300 | 316.6667
10000 | 1.8 | 1.95 | 10833.3333 | 1.4 | 1.5167 | 300 | 325
10000 | 1.8 | 2 | 11111.1111 | 1.4 | 1.5556 | 300 | 333.3333
10000 | 1.8 | 2.05 | 11388.8889 | 1.4 | 1.5944 | 300 | 341.6667
10000 | 1.8 | 2.1 | 11666.6667 | 1.4 | 1.6333 | 300 | 350
10000 | 1.8 | 2.15 | 11944.4444 | 1.4 | 1.6722 | 300 | 358.3333
10000 | 1.8 | 2.2 | 12222.2222 | 1.4 | 1.7111 | 300 | 366.6667
10000 | 1.8 | 2.25 | 12500 | 1.4 | 1.75 | 300 | 375
10000 | 1.8 | 2.3 | 12777.7778 | 1.4 | 1.7889 | 300 | 383.3333
10000 | 1.8 | 2.35 | 13055.5556 | 1.4 | 1.8278 | 300 | 391.6667
10000 | 1.8 | 2.4 | 13333.3333 | 1.4 | 1.8667 | 300 | 400
10000 | 1.8 | 2.45 | 13611.1111 | 1.4 | 1.9056 | 300 | 408.3333
10000 | 1.8 | 2.5 | 13888.8889 | 1.4 | 1.9444 | 300 | 416.6667