## Read me
Situation | Daten-Blatt | Spalte | Zeile | Erläuterung
Die Kultur bildet eine vertikale Laubwand, die Applikation wird vertikal durchgeführt. Die Angaben der Produkt- und Wasseraufwandmenge des zu applizierenden Produkts sind auf dem Etikett in der Einheit per 10.000 m² Laubwandfläche/ha angegeben. | Vertikale Laubwandbehandlung | B | 6 | In der rot umrandeten Zelle den Abstand der Baumreihen der Anlage, in dem das betreffende Produkt angewandt werden soll, in m eintragen. Die weiteren Zellen in dieser Spalte ergänzen sich automatisch.
|  | F |  | In der rot umrandeten Zelle die auf dem Etikett genannte Produkt-Aufwandmenge in kg oder L in Bezug auf 10.000 m² Laubwandfläche pro ha Bodenfläche eintragen. Die weiteren Zellen in dieser Spalte ergänzen sich automatisch.
|  | H |  | In der rot umrandeten Zelle die auf dem Etikett genannte Wasser-Aufwandmenge in L in Bezug auf 10.000 m² Laubwandfläche pro ha Bodenfläche eintragen. Die weiteren Zellen in dieser Spalte ergänzen sich automatisch.
Hellgrau hinterlegte Zellen enthalten fixe Werte, die nicht verändert werden dürfen (außer bei abweichender Anzahl der zu behandelnden Seiten, beträgt jedoch in den meisten Fällen 2).
Pink hinterlegte, rot umrandete Zellen müssen vom Anwender ausgefüllt werden.
Pink hinterlegte Zellen enthalten situationsbezogene und damit variable Werte. Die Werte passen sich an sobald die pinke, rot umrandete Zelle in dieser Spalte ausgefüllt wurde.
Gelb hinterlegte Zellen enthalten Formeln, die automatisch Ergebnisse berechnen, wenn die vorangegangenen Spalten ausgefüllt wurden.

## Vertikale Laubwandbehandlung
Vertikale Applikation an die Laubwand von Kernobst
VERTIKALE LAUBWANDFLÄCHE AUF 1 ha BODENFLÄCHE |  |  |  |  | PRODUKTMENGE |  | WASSERAUFWANDMENGE
Boden- fläche | Reihen- abstand | Laubwand- höhe | Seiten | LWF | Produkt | Zu applizierende Produktmenge | Wasser | Zu applizierende Wassermenge
m² | m | m | Anzahl | m² LWF/ha Boden | L oder kg pro 10.000 m² LWF/ha | L oder kg/ha | L pro 10.000 m² LWF/ha | L/ha
Fix | Anlagen- spezifischen Wert eintragen | Fix | I.d.R. fix (2 Seiten) | Berechnet sich automatisch | Angabe von Etikett eintragen | Berechnet sich automatisch | Angabe von Etikett eintragen | Berechnet sich automatisch
10000 | 3.25 | 0.1 | 2 | 615.3846 | 1.5 | 0.092308 | 500 | 30.7692
10000 | 3.25 | 0.15 | 2 | 923.0769 | 1.5 | 0.13846 | 500 | 46.1538
10000 | 3.25 | 0.2 | 2 | 1230.7692 | 1.5 | 0.18462 | 500 | 61.5385
10000 | 3.25 | 0.25 | 2 | 1538.4615 | 1.5 | 0.23077 | 500 | 76.9231
10000 | 3.25 | 0.3 | 2 | 1846.1538 | 1.5 | 0.27692 | 500 | 92.3077
10000 | 3.25 | 0.35 | 2 | 2153.8462 | 1.5 | 0.32308 | 500 | 107.6923
10000 | 3.25 | 0.4 | 2 | 2461.5385 | 1.5 | 0.36923 | 500 | 123.0769
10000 | 3.25 | 0.45 | 2 | 2769.2308 | 1.5 | 0.41538 | 500 | 138.4615
10000 | 3.25 | 0.5 | 2 | 3076.9231 | 1.5 | 0.46154 | 500 | 153.8462
10000 | 3.25 | 0.55 | 2 | 3384.6154 | 1.5 | 0.50769 | 500 | 169.2308
10000 | 3.25 | 0.6 | 2 | 3692.3077 | 1.5 | 0.55385 | 500 | 184.6154
10000 | 3.25 | 0.65 | 2 | 4000 | 1.5 | 0.6 | 500 | 200
10000 | 3.25 | 0.7 | 2 | 4307.6923 | 1.5 | 0.64615 | 500 | 215.3846
10000 | 3.25 | 0.75 | 2 | 4615.3846 | 1.5 | 0.69231 | 500 | 230.7692
10000 | 3.25 | 0.8 | 2 | 4923.0769 | 1.5 | 0.73846 | 500 | 246.1538
10000 | 3.25 | 0.85 | 2 | 5230.7692 | 1.5 | 0.78462 | 500 | 261.5385
10000 | 3.25 | 0.9 | 2 | 5538.4615 | 1.5 | 0.83077 | 500 | 276.9231
10000 | 3.25 | 0.95 | 2 | 5846.1538 | 1.5 | 0.87692 | 500 | 292.3077
10000 | 3.25 | 1 | 2 | 6153.8462 | 1.5 | 0.92308 | 500 | 307.6923
10000 | 3.25 | 1.05 | 2 | 6461.5385 | 1.5 | 0.96923 | 500 | 323.0769
10000 | 3.25 | 1.1 | 2 | 6769.2308 | 1.5 | 1.0154 | 500 | 338.4615
10000 | 3.25 | 1.15 | 2 | 7076.9231 | 1.5 | 1.0615 | 500 | 353.8462
10000 | 3.25 | 1.2 | 2 | 7384.6154 | 1.5 | 1.1077 | 500 | 369.2308
10000 | 3.25 | 1.25 | 2 | 7692.3077 | 1.5 | 1.1538 | 500 | 384.6154
10000 | 3.25 | 1.3 | 2 | 8000 | 1.5 | 1.2 | 500 | 400
10000 | 3.25 | 1.35 | 2 | 8307.6923 | 1.5 | 1.2462 | 500 | 415.3846
10000 | 3.25 | 1.4 | 2 | 8615.3846 | 1.5 | 1.2923 | 500 | 430.7692
10000 | 3.25 | 1.45 | 2 | 8923.0769 | 1.5 | 1.3385 | 500 | 446.1538
10000 | 3.25 | 1.5 | 2 | 9230.7692 | 1.5 | 1.3846 | 500 | 461.5385
10000 | 3.25 | 1.55 | 2 | 9538.4615 | 1.5 | 1.4308 | 500 | 476.9231
10000 | 3.25 | 1.6 | 2 | 9846.1538 | 1.5 | 1.4769 | 500 | 492.3077
10000 | 3.25 | 1.65 | 2 | 10153.8462 | 1.5 | 1.5231 | 500 | 507.6923
10000 | 3.25 | 1.7 | 2 | 10461.5385 | 1.5 | 1.5692 | 500 | 523.0769
10000 | 3.25 | 1.75 | 2 | 10769.2308 | 1.5 | 1.6154 | 500 | 538.4615
10000 | 3.25 | 1.8 | 2 | 11076.9231 | 1.5 | 1.6615 | 500 | 553.8462
10000 | 3.25 | 1.85 | 2 | 11384.6154 | 1.5 | 1.7077 | 500 | 569.2308
10000 | 3.25 | 1.9 | 2 | 11692.3077 | 1.5 | 1.7538 | 500 | 584.6154
10000 | 3.25 | 1.95 | 2 | 12000 | 1.5 | 1.8 | 500 | 600
10000 | 3.25 | 2 | 2 | 12307.6923 | 1.5 | 1.8462 | 500 | 615.3846
10000 | 3.25 | 2.05 | 2 | 12615.3846 | 1.5 | 1.8923 | 500 | 630.7692
10000 | 3.25 | 2.1 | 2 | 12923.0769 | 1.5 | 1.9385 | 500 | 646.1538
10000 | 3.25 | 2.15 | 2 | 13230.7692 | 1.5 | 1.9846 | 500 | 661.5385
10000 | 3.25 | 2.2 | 2 | 13538.4615 | 1.5 | 2.0308 | 500 | 676.9231
10000 | 3.25 | 2.25 | 2 | 13846.1538 | 1.5 | 2.0769 | 500 | 692.3077
10000 | 3.25 | 2.3 | 2 | 14153.8462 | 1.5 | 2.1231 | 500 | 707.6923
10000 | 3.25 | 2.35 | 2 | 14461.5385 | 1.5 | 2.1692 | 500 | 723.0769
10000 | 3.25 | 2.4 | 2 | 14769.2308 | 1.5 | 2.2154 | 500 | 738.4615
10000 | 3.25 | 2.45 | 2 | 15076.9231 | 1.5 | 2.2615 | 500 | 753.8462
10000 | 3.25 | 2.5 | 2 | 15384.6154 | 1.5 | 2.3077 | 500 | 769.2308
10000 | 3.25 | 2.55 | 2 | 15692.3077 | 1.5 | 2.3538 | 500 | 784.6154
10000 | 3.25 | 2.6 | 2 | 16000 | 1.5 | 2.4 | 500 | 800
10000 | 3.25 | 2.65 | 2 | 16307.6923 | 1.5 | 2.4462 | 500 | 815.3846
10000 | 3.25 | 2.7 | 2 | 16615.3846 | 1.5 | 2.4923 | 500 | 830.7692
10000 | 3.25 | 2.75 | 2 | 16923.0769 | 1.5 | 2.5385 | 500 | 846.1538
10000 | 3.25 | 2.8 | 2 | 17230.7692 | 1.5 | 2.5846 | 500 | 861.5385
10000 | 3.25 | 2.85 | 2 | 17538.4615 | 1.5 | 2.6308 | 500 | 876.9231
10000 | 3.25 | 2.9 | 2 | 17846.1538 | 1.5 | 2.6769 | 500 | 892.3077
10000 | 3.25 | 2.95 | 2 | 18153.8462 | 1.5 | 2.7231 | 500 | 907.6923
10000 | 3.25 | 3 | 2 | 18461.5385 | 1.5 | 2.7692 | 500 | 923.0769
10000 | 3.25 | 3.05 | 2 | 18769.2308 | 1.5 | 2.8154 | 500 | 938.4615
10000 | 3.25 | 3.1 | 2 | 19076.9231 | 1.5 | 2.8615 | 500 | 953.8462
10000 | 3.25 | 3.15 | 2 | 19384.6154 | 1.5 | 2.9077 | 500 | 969.2308
10000 | 3.25 | 3.2 | 2 | 19692.3077 | 1.5 | 2.9538 | 500 | 984.6154
10000 | 3.25 | 3.25 | 2 | 20000 | 1.5 | 3 | 500 | 1000
10000 | 3.25 | 3.3 | 2 | 20307.6923 | 1.5 | 3.0462 | 500 | 1015.3846
10000 | 3.25 | 3.35 | 2 | 20615.3846 | 1.5 | 3.0923 | 500 | 1030.7692
10000 | 3.25 | 3.4 | 2 | 20923.0769 | 1.5 | 3.1385 | 500 | 1046.1538
10000 | 3.25 | 3.45 | 2 | 21230.7692 | 1.5 | 3.1846 | 500 | 1061.5385
10000 | 3.25 | 3.5 | 2 | 21538.4615 | 1.5 | 3.2308 | 500 | 1076.9231
10000 | 3.25 | 3.55 | 2 | 21846.1538 | 1.5 | 3.2769 | 500 | 1092.3077
10000 | 3.25 | 3.6 | 2 | 22153.8462 | 1.5 | 3.3231 | 500 | 1107.6923
10000 | 3.25 | 3.65 | 2 | 22461.5385 | 1.5 | 3.3692 | 500 | 1123.0769
10000 | 3.25 | 3.7 | 2 | 22769.2308 | 1.5 | 3.4154 | 500 | 1138.4615
10000 | 3.25 | 3.75 | 2 | 23076.9231 | 1.5 | 3.4615 | 500 | 1153.8462
10000 | 3.25 | 3.8 | 2 | 23384.6154 | 1.5 | 3.5077 | 500 | 1169.2308
10000 | 3.25 | 3.85 | 2 | 23692.3077 | 1.5 | 3.5538 | 500 | 1184.6154
10000 | 3.25 | 3.9 | 2 | 24000 | 1.5 | 3.6 | 500 | 1200
10000 | 3.25 | 3.95 | 2 | 24307.6923 | 1.5 | 3.6462 | 500 | 1215.3846
10000 | 3.25 | 4 | 2 | 24615.3846 | 1.5 | 3.6923 | 500 | 1230.7692